## HDC Output Settings
SDI-1 Output | Camera HDSDI
Enable SDI-2 Output
| Menu U10, Power Save | SDI-2 -> Active
Menu M18, SDI-2 Out
| Main | VF | Ret | SDSDI
Enable Downconvertor
|  |  |  | Menu U10, Power Save | Downconverter -> Active
Menu M10, Downconverter
|  |  |  | Main | VF | Ret
SDI-2 Output | Camera HD SDI | Viewfinder HDSDI | Return HDSDI | Camera SD SDI | Viewfinder SD SDI | Return SD SDI
Test Output | Menu M11, Test Out
| VF | HD Sync | SD Sync | VBS
Follows the settings for SDSDI, above
Menu M10, Downconverter
|  |  |  | Main | VF | Ret
| HD Ч/Б (аналоговый) | HD Sync (аналоговый) | SD Sync (аналоговый) | Camera Composite PAL | Viewfinder Composite PAL | Ret Composite PAL
Когда выбран SDSDI, MAIN или RET , то к этой опции добавляется CHARACTER display на выходе. Когда выбран VF, Character display будет отображаться в видоискателе
В меню даунконвертора можно также настроить ASPECT SQ (Squeeze, 16:9) или EC (Edge Crop, 4:3)

## HD SDI RET Out (same as VF)
HD RET OUTPUT SAME AS VF (только тогда когда нажата кнопка RET )
Enable SDI-2 Output
| Menu U10, Power Save | SDI-2 -> Active
Menu M18, SDI-2 Out
| Main | VF | Ret | SDSDI
Enable Downconvertor
|  |  |  | Menu U10, Power Save | Downconverter -> Active
Menu M10, Downconverter
|  |  |  | Main | VF | Ret
SDI-2 Output | Camera HD SDI | Viewfinder HDSDI | Return HDSDI | Camera SD SDI | Viewfinder SD SDI | Return SD SDI
Test Output | Menu M11, Test Out
| HD -Y | HD Sync | SD Sync | VBS
Follows the settings for SDSDI, above
Menu M10, Downconverter
|  |  |  | Main | VF | Ret
| HD Ч/Б (аналоговый) | HD Sync (аналоговый) | SD Sync (аналоговый) | Camera Composite PAL | Viewfinder Composite PAL | Ret Composite PAL

## SD SDI RET Out (same as VF)
SD RET OUTPUT SAME AS VF (только тогда когда нажата кнопка RET )
Enable SDI-2 Output
| Menu U10, Power Save | SDI-2 -> Active
Menu M18, SDI-2 Out
| Main | VF | Ret | SDSDI
Enable Downconvertor
|  |  |  | Menu U10, Power Save | Downconverter -> Active
Menu M10, Downconverter
|  |  |  | Main | VF | Ret
SDI-2 Output | Camera HD SDI | Viewfinder HDSDI | Return HDSDI | Camera SD SDI | Viewfinder SD SDI | Return SD SDI
Test Output | Menu M11, Test Out
| HD -Y | HD Sync | SD Sync | VBS
Follows the settings for SDSDI, above
Menu M10, Downconverter
|  |  |  | Main | VF | Ret
| HD Ч/Б (аналоговый) | HD Sync (аналоговый) | SD Sync (аналоговый) | Camera Composite PAL | Viewfinder Composite PAL | Ret Composite PAL

## Analogue RET Out (same as VF)
Аналоговый сигнал RET (только тогда когда нажата кнопка RET )
Enable SDI-2 Output
| Menu U10, Power Save | SDI-2 -> Active
Menu M18, SDI-2 Out
| Main | VF | Ret | SDSDI
Enable Downconvertor
|  |  |  | Menu U10, Power Save | Downconverter -> Active
Menu M10, Downconverter
|  |  |  | Main | VF | Ret
SDI-2 Output | Camera HD SDI | Viewfinder HDSDI | Return HDSDI | Camera SD SDI | Viewfinder SD SDI | Return SD SDI
Test Output | Menu M11, Test Out
| HD -Y | HD Sync | SD Sync | VBS
Следующие установки SDSDI, и выше
Menu 10, Downconverter
|  |  |  | Main | VF | Ret
| HD Ч/Б (аналоговый) | HD Sync (аналоговый) | SD Sync (аналоговый) | Camera Composite PAL | Viewfinder Composite PAL | Ret Composite PAL

## HD SDI RET Out (permanent)
Постоянный выход HD RET (независимый выход RET, отличный от картинки в видоискателе)
Enable SDI-2 Output
| Menu U10, Power Save | SDI-2 -> Active
Menu M18, SDI-2 Out
| Main | VF | Ret | SDSDI
Enable Downconvertor
|  |  |  | Menu U10, Power Save | Downconverter -> Active
Menu M10, Downconverter
|  |  |  | Main | VF | Ret
SDI-2 Output | Camera HD SDI | Viewfinder HDSDI | Return HDSDI | Camera SD SDI | Viewfinder SD SDI | Return SD SDI
Test Output | Menu M11, Test Out
| HD -Y | HD Sync | SD Sync | VBS
Follows the settings for SDSDI, above
Menu M10, Downconverter
|  |  |  | Main | VF | Ret
| HD Ч/Б (аналоговый) | HD Sync (аналоговый) | SD Sync (аналоговый) | Camera Composite PAL | Viewfinder Composite PAL | Ret Composite PAL
Обратите внимание: RET можно выбрать кнопками RET но не может быть назначен как отдельный канал,
то есть выходные изменения, зависят от установленного переключателем канала RET.

## SD SDI RET Out (permanent)
Постоянный выход SD RET (независимый выход RET, отличный от картинки в видоискателе)
Enable SDI-2 Output
| Menu U10, Power Save | SDI-2 -> Active
Menu M18, SDI-2 Out
| Main | VF | Ret | SDSDI
Enable Downconvertor
|  |  |  | Menu U10, Power Save | Downconverter -> Active
Menu M10, Downconverter
|  |  |  | Main | VF | Ret
SDI-2 Output | Camera HD SDI | Viewfinder HDSDI | Return HDSDI | Camera SD SDI | Viewfinder SD SDI | Return SD SDI
Test Output | Menu M11, Test Out
| HD -Y | HD Sync | SD Sync | VBS
Follows the settings for SDSDI, above
Menu M10, Downconverter
|  |  |  | Main | VF | Ret
| HD Ч/Б (аналоговый) | HD Sync (аналоговый) | SD Sync (аналоговый) | Camera Composite PAL | Viewfinder Composite PAL | Ret Composite PAL
Обратите внимание: RET можно выбрать кнопками RET но не может быть назначен как отдельный канал,
то есть выходные изменения, зависят от установленного переключателем канала RET.

## ANALOGUE RET Out (permanent)
Постоянный выход Analog RET (независимый выход RET, отличный от картинки в видоискателе)
Enable SDI-2 Output
| Menu U10, Power Save | SDI-2 -> Active
Menu M18, SDI-2 Out
| Main | VF | Ret | SDSDI
Enable Downconvertor
|  |  |  | Menu U10, Power Save | Downconverter -> Active
Menu M10, Downconverter
|  |  |  | Main | VF | Ret
SDI-2 Output | Camera HD SDI | Viewfinder HDSDI | Return HDSDI | Camera SD SDI | Viewfinder SD SDI | Return SD SDI
Test Output | Menu M11, Test Out
| HD -Y | HD Sync | SD Sync | VBS
Follows the settings for SDSDI, above
Menu M10, Downconverter
|  |  |  | Main | VF | Ret
| HD Ч/Б (аналоговый) | HD Sync (аналоговый) | SD Sync (аналоговый) | Camera Composite PAL | Viewfinder Composite PAL | Ret Composite PAL
Обратите внимание: RET можно выбрать кнопками RET но не может быть назначен как отдельный канал,
то есть выходные изменения, зависят от установленного переключателем канала RET.